## Локальная смета
СОГЛАСОВАНО: | [11 empty] | УТВЕРЖДАЮ:
_________________ | [11 empty] | _________________
" _____ " ________________ 200_ г. | [11 empty] | "____" ______________200_ г.
(наименование стройки)
ЛОКАЛЬНЫЙ СМЕТНЫЙ РАСЧЕТ № 047-04-2013
(локальная смета)
|  | на | ремонт крыши многоквартирного жилого дома, расположенного по адресу Оренбургская область,
п. Новосергиевка, ул. Красноармейская, 87
(наименование работ и затрат, наименование объекта)
Основание: дефектный акт
|  |  | Сметная стоимость _______________________________________________________________________________________________ | [5 empty] | ___________________________510341 |  | руб.
|  |  | строительных работ _______________________________________________________________________________________________ | [5 empty] | _______________________________________________________________________________________________507448 |  | руб.
|  |  | монтажных работ _______________________________________________________________________________________________ | [5 empty] | _______________________________________________________________________________________________2893 |  | руб.
|  |  | Средства на оплату труда _______________________________________________________________________________________________ | [5 empty] | ___________________________107467 |  | руб.
|  |  | Сметная трудоемкость _______________________________________________________________________________________________ | [5 empty] | _______________________________________________________________________________________________1007 |  | чел.час
Составлен(а) в текущих (прогнозных) ценах по состоянию на _______200_ г.
№ пп | Обоснование | Наименование | Ед. изм. | Кол. | Стоимость единицы, руб. |  |  |  | Общая стоимость, руб. |  |  |  | Т/з осн. раб.на ед. | Т/з осн. раб. Всего | Т/з мех. на ед. | Т/з мех. Всего
[5 empty] | Всего | В том числе |  |  | Всего | В том числе
[6 empty] | Осн.З/п | Эк.Маш | З/пМех |  | Осн.З/п | Эк.Маш | З/пМех
1 | 2 | 3 | 4 | 5 | 6 | 7 | 8 | 9 | 10 | 11 | 12 | 13 | 14 | 15 | 16 | 17
Раздел 1. Стены
Демонтажные работы
1 | ТЕР46-04-001-04 | Разборка: кирпичных стен | 1 м3 | 4.173 | 1478.63 | 887.49 | 591.14 | 140.69 | 6170 | 3703 | 2467 | 587 | 8 | 33 | 1 | 4
Кладка парапетов
2 | ТЕР08-02-001-01 | Кладка стен кирпичных наружных: простых при высоте этажа до 4 м | 1 м3 кладки | 4.173 | 5674.3 | 545.85 | 237.08 | 65.66 | 23679 | 2278 | 989 | 274 | 5 | 21
Раздел 2. Вентиляция
Кладка дымоходов
3 | ТЕР08-08-005-01 | Кладка дымовых кирпичных труб | 1 м3 кладки (без вычета пустот) | 2.38 | 7814.17 | 1379.8 | 277.11 | 57.52 | 18598 | 3284 | 660 | 137 | 13 | 31
Раздел 3. Кровля
Демонтажные работы
4 | ТЕР46-04-008-04 | Разборка покрытий кровель: из волнистых и полуволнистых асбестоцементных листов | 100 м2 покрытия | 3.2664 | 1678.94 | 1508.57 | 170.37 |  | 5484 | 4928 | 556 |  | 16 | 52
5 | ТЕРр58-1-1 | Разборка деревянных элементов конструкций крыш: обрешетки из брусков с прозорами | 100 м2 кровли | 3.2664 | 1737.26 | 1464.6 | 272.66 | 75.54 | 5675 | 4784 | 891 | 247 | 15 | 49
6 | ТЕРр58-1-2 | Разборка деревянных элементов конструкций крыш: стропил со стойками и подкосами из досок | 100 м2 кровли | 3.2664 | 2402.25 | 2230.34 | 171.91 | 47.64 | 7847 | 7285 | 562 | 156 | 23 | 75
Устройство кровли
7 | ТЕР10-01-002-01 | Установка стропил | 1 м3 древесины в конструкции | 5.5 | 11683.63 | 2435.16 | 210.43 | 24.64 | 64260 | 13393 | 1157 | 136 | 24 | 132
8 | ТЕРр58-12-2 | Устройство обрешетки с прозорами из досок и брусков под кровлю: из листовой стали | 100 м2 | 3.2664 | 10470.83 | 2062.57 | 155.09 | 45.2 | 34202 | 6737 | 507 | 148 | 21 | 69
9 | ТЕР12-01-015-03 | Устройство пароизоляции: прокладочной в один слой | 100 м2 изолируемой поверхности | 3.2664 | 1918.21 | 834.05 | 179.08 | 21.38 | 6266 | 2724 | 585 | 70 | 8 | 26
10 | ТСЦ-101-4135 | Пленка пароизоляционная ЮТАФОЛ (3-х слойная полиэтиленовая с армированным слоем из полиэтиленовых полос) | м2 | 359.304 | 30.5 |  |  |  | 10959
11 | ТЕР12-01-023-01 применительно | Устройство кровли по готовым прогонам: простая кровля | 100 м2 кровли | 3.2664 | 6755.93 | 4047.87 | 694.72 | 129.69 | 22068 | 13222 | 2269 | 424 | 39 | 127 | 1 | 3
12 | ТСЦ-101-4281 | Профилированный лист оцинкованный | т | 1.8504 | 42057.82 |  |  |  | 77824
13 | ТЕР12-01-010-01 | Устройство мелких покрытий (брандмауэры, парапеты, свесы и т.п.) из листовой оцинкованной стали | 100 м2 покрытия | 0.0972 | 53460.44 | 11696.01 | 149 | 32.88 | 5196 | 1137 | 14 | 3 | 113 | 11
14 | ТЕР12-01-011-01 | Устройство колпаков над шахтами в два канала | 1 колпак | 1 | 2197.88 | 200.24 | 4.36 |  | 2198 | 200 | 4 |  | 2 | 2
Устройство карнизов
15 | ТЕР10-01-008-05 | Устройство: карнизов | 100 м2 стен, фронтонов (за вычетом проемов) и развернутых поверхностей карнизов | 0.5136 | 33229.93 | 14833.99 | 399.82 |  | 17067 | 7619 | 205 |  | 143 | 73
16 | ТЕР10-01-022-06 применительно | Подшивка карнизов: сталью кровельной оцинкованной по дереву | 100 м2 потолка | 0.5136 | 2703.46 | 2473.94 | 48.01 |  | 1388 | 1271 | 25 |  | 25 | 13
17 | ТСЦ-101-4281 | Профилированный лист оцинкованный: НС35-1000-0,5 | т | 0.29095 | 42057.82 |  |  |  | 12237
Огнезащита
18 | ТЕР26-02-014-01 | Огнезащитное покрытие деревянных конструкций мансард и элементов кровли составом «АТТИК» | 100 м2 обрабатываемой поверхности | 2.95 | 12309.18 | 4625.59 | 842.02 |  | 36312 | 13645 | 2484 |  | 41 | 121
Раздел 4. Слуховое окно
19 | ТЕР10-01-003-01 | Устройство слуховых окон | 1 слуховое окно | 1 | 2212.23 | 687.76 | 123.58 | 18.02 | 2212 | 688 | 124 | 18 | 7 | 7
20 | ТЕР10-01-034-01 | Установка в жилых и общественных зданиях оконных блоков из ПВХ профилей: глухих с площадью проема до 2 м2 | 100 м2 проемов | 0.01 | 470756.59 | 18164.58 | 2304.05 | 248.29 | 4708 | 182 | 23 | 2 | 171 | 2 | 2
Раздел 5. Наружняя отделка
21 | ТЕР15-02-001-01 | Улучшенная штукатурка фасадов цементно-известковым раствором по камню: стен | 100 м2 оштукатуриваемой поверхности | 0.2304 | 13758.37 | 8290.69 | 567.84 | 424.51 | 3170 | 1910 | 131 | 98 | 71 | 16 | 3 | 1
22 | ТЕР15-04-014-01 | Окраска фасадов с лесов по подготовленной поверхности: перхлорвиниловая | 100 м2 окрашиваемой поверхности | 0.2304 | 7678.35 | 1137.92 | 49.16 |  | 1769 | 262 | 11 |  | 10 | 2
Раздел 6. Козырек
Изготовление опорной фермы
23 | ТЕРм38-01-003-03 | Решетчатые конструкции (стойки, опоры, фермы и пр.), сборка с помощью: лебедок электрических (с установкой и снятием их в процессе работы) | 1 т конструкций | 0.04728 | 17661.02 | 13568.31 | 2373.32 | 184.87 | 835 | 642 | 112 | 9 | 116 | 5 | 1
24 | ТСЦ-103-1565 | Трубы стальные квадратные из стали марки ст1-3сп/пс размером: 40х40 мм, толщина стенки 3 мм | т | 0.03232 | 26590.41 |  |  |  | 859
25 | ТСЦ-103-1761 | Трубы стальные прямоугольные (ГОСТ 8645-86) размером: 40х25 мм, толщина стенки 3 мм | м | 6 | 69.22 |  |  |  | 415
Навес
26 | ТЕР07-01-044-03 | Установка монтажных изделий массой: до 20 кг | 1 т стальных элементов | 0.023663 | 67295.73 | 5303.17 | 1307.07 |  | 1592 | 125 | 31 |  | 43 | 1
27 | ТЕР09-03-012-01 | Монтаж стропильных и подстропильных ферм на высоте до 25 м пролетом: до 24 м массой до 3,0 т | 1 т конструкций | 0.04728 | 6788.46 | 2783.52 | 3415.41 | 691.73 | 321 | 132 | 161 | 33 | 26 | 1 | 4
28 | ТЕР12-01-023-01 применительно | Устройство кровли по готовым прогонам простая кровля | 100 м2 кровли | 0.08 | 6755.93 | 4047.87 | 694.72 | 129.69 | 540 | 324 | 56 | 10 | 39 | 3 | 1
29 | ТСЦ-101-4281 | Профилированный лист оцинкованный: НС35-1000-0,5 | т | 0.05356 | 42057.82 |  |  |  | 2253
Малярные работы
30 | ТЕР13-03-002-02 | Огрунтовка металлических поверхностей за один раз: грунтовкой ФЛ-03К | 100 м2 окрашиваемой поверхности | 0.05 | 1519.08 | 687.56 | 53.94 | 1.22 | 76 | 34 | 3 |  | 5
31 | ТЕР15-04-030-04 | Масляная окраска металлических поверхностей: решеток, переплетов, труб диаметром менее 50 мм и т.п., количество окрасок 2 | 100 м2 окрашиваемой поверхности | 0.05 | 9054.94 | 7653.43 | 15.34 | 1.43 | 453 | 383 | 1 |  | 71 | 4
Итого прямые затраты по смете в текущих ценах | [8 empty] | 376633 | 90892 | 14028 | 2352 |  | 876 |  | 8
Итого прямые затраты по смете с учетом коэффициентов к итогам | [8 empty] | 393775 | 104526 | 17536 | 2941 |  | 1007 |  | 10
Накладные расходы | [8 empty] | 76411
Сметная прибыль | [8 empty] | 40155
Итоги по смете:
Итого Строительные работы | [8 empty] | 507448 |  |  |  |  | 1001 |  | 10
Итого Монтажные работы | [8 empty] | 2893 |  |  |  |  | 6
Итого | [8 empty] | 510341 |  |  |  |  | 1007 |  | 10
В том числе:
Материалы | [8 empty] | 271713
Машины и механизмы | [8 empty] | 17536
ФОТ | [8 empty] | 107467
Накладные расходы | [8 empty] | 76411
Сметная прибыль | [8 empty] | 40155
Строительный контроль 1% | [8 empty] | 5103
Проектно-сметная документация 1% | [8 empty] | 5103
Экспертиза проектно-сметной документации | [8 empty] | 7478
НДС 18% | [8 empty] | 91861
ВСЕГО по смете | [8 empty] | 510341 |  |  |  |  | 1007 |  | 10
Составил: ___________________________Шерстяных Н.В.
(должность, подпись, расшифровка)
Проверил: ___________________________Волохов Д.Ю.
(должность, подпись, расшифровка)